## Sheet1
Index | Quantity | Part Number | Manufacturer Part Number | Description | Customer Reference | Available | Backorder | Unit Price | Extended Price USD
1 | 2 | 445-4497-1-ND | C3225X7R2A225K230AB | CAP CER 2.2UF 100V X7R 1210 | C10 C11 | 2 | 0 | 0.72 | 1.44
2 | 1 | 541-124KLCT-ND | CRCW0402124KFKED | RES SMD 124K OHM 1% 1/16W 0402 | R6 | 1 | 0 | 0.1 | 0.1
3 | 2 | 399-C0805C222K5RACTUCT-ND | C0805C222K5RACTU | CAP CER 2200PF 50V X7R 0805 | C12 C13 | 2 | 0 | 0.1 | 0.2
4 | 1 | 1655-SB10150CT-ND | SB10150 | DIODE SCHOTTKY 150V 10A DO201AD | D1 | 1 | 0 | 0.77 | 0.77
5 | 2 | 490-6819-1-ND | LQW15AN47NG00D | FIXED IND 47NH 210MA 1.08OHM SMD | L1 L2 | 2 | 0 | 0.11 | 0.22
6 | 1 | 399-C0805C470J5GACTUCT-ND | C0805C470J5GACTU | CAP CER 47PF 50V C0G/NP0 0805 | C14 | 1 | 0 | 0.1 | 0.1
7 | 1 | 541-1.30MHCT-ND | CRCW06031M30FKEA | RES SMD 1.3M OHM 1% 1/10W 0603 | R9 | 1 | 0 | 0.1 | 0.1
8 | 1 | 311-576KHRCT-ND | RC0603FR-07576KL | RES 576K OHM 1% 1/10W 0603 | R10 | 1 | 0 | 0.1 | 0.1
9 | 3 | 311-49.9KHRCT-ND | RC0603FR-0749K9L | RES 49.9K OHM 1% 1/10W 0603 | R11 R12 R20 | 3 | 0 | 0.1 | 0.3
10 | 4 | 296-TLV76701DRVRCT-ND | TLV76701DRVR | IC REG LINEAR POS ADJ 1A 6-WSON | LDOs | 4 | 0 | 0.32 | 1.28
11 | 2 | 490-11250-1-ND | GJM1555C1HR50WB01D | CAP CER 0.5PF 50V C0G/NP0 0402 | C1 C2 | 2 | 0 | 0.14 | 0.28
12 | 1 | 1276-1244-1-ND | CL21A475KAQNNNE | CAP CER 4.7UF 25V X5R 0805 | C3 | 1 | 0 | 0.1 | 0.1
13 | 1 | 490-6473-1-ND | GRM21BR61C106KE15K | CAP CER 10UF 16V X5R 0805 | C4 | 1 | 0 | 0.15 | 0.15
14 | 1 | 399-C0603C104K5RAC7411CT-ND | C0603C104K5RAC7411 | CAP CER 0.1UF 50V X7R 0603 | C16 | 1 | 0 | 0.08 | 0.08
15 | 3 | 311-1069-1-ND | CC0603JRNPO9BN101 | CAP CER 100PF 50V C0G/NPO 0603 | C5 C6 C17 | 3 | 0 | 0.1 | 0.3
16 | 4 | 445-CGA3E1X7R1E105K080DCCT-ND | CGA3E1X7R1E105K080DC | AUTOMOTIVE GRADE,0603,X7R,25V,1U | C18 C20 C22 C24 | 4 | 0 | 0.16 | 0.64
17 | 4 | 490-10731-1-ND | GRM188R61E225KA12D | CAP CER 2.2UF 25V X5R 0603 | C19 C21 C23 C25 | 4 | 0 | 0.11 | 0.44
18 | 1 | 445-3959-1-ND | ACT45B-101-2P-TL003 | CMC 100UH 150MA 2LN 5.8KOHM SMD | FFL1 | 1 | 0 | 1.56 | 1.56
19 | 2 | A31438-ND | 5555153-1 | CONN MOD JACK 8P8C R/A SHIELDED |  | 2 | 0 | 2.22 | 4.44
20 | 2 | 541-60.4HCT-ND | CRCW060360R4FKEA | RES SMD 60.4 OHM 1% 1/10W 0603 | R1 R2 | 2 | 0 | 0.1 | 0.2
21 | 2 | 541-0.0SBCT-ND | CRCW06030000Z0EAHP | RES SMD 0 OHM JUMPER 1/3W 0603 | R3 R4 | 2 | 0 | 0.1 | 0.2
22 | 1 | 296-43936-1-ND | TCAN1042HGVDRQ1 | IC TRANSCEIVER 1/1 8SOIC | U2 | 1 | 0 | 1.74 | 1.74
23 | 1 | P10.0KHCT-ND | ERJ-3EKF1002V | RES SMD 10K OHM 1% 1/10W 0603 | R5 | 1 | 0 | 0.1 | 0.1
24 | 1 | 311-6.81KHRCT-ND | RC0603FR-076K81L | RES 6.81K OHM 1% 1/10W 0603 | R7 | 1 | 0 | 0.1 | 0.1
25 | 1 | RMCF0603FT3K32CT-ND | RMCF0603FT3K32 | RES 3.32K OHM 1% 1/10W 0603 | R8 | 1 | 0 | 0.1 | 0.1
26 | 5 | 311-16.0KHRCT-ND | RC0603FR-0716KL | RES 16K OHM 1% 1/10W 0603 | R13 R15 R19 R21 R22 | 5 | 0 | 0.1 | 0.5
27 | 1 | 311-82.5KHRCT-ND | RC0603FR-0782K5L | RES 82.5K OHM 1% 1/10W 0603 | R14 | 1 | 0 | 0.1 | 0.1
28 | 1 | 311-1.5KGRCT-ND | RC0603JR-071K5L | RES 1.5K OHM 5% 1/10W 0603 | R16 | 1 | 0 | 0.1 | 0.1
29 | 1 | RMCF0603FT220KCT-ND | RMCF0603FT220K | RES 220K OHM 1% 1/10W 0603 | R17 | 1 | 0 | 0.1 | 0.1
30 | 1 | 311-3.90KHRCT-ND | RC0603FR-073K9L | RES 3.9K OHM 1% 1/10W 0603 | R18 | 1 | 0 | 0.1 | 0.1
31 | 1 | 296-ISO7041FQDBQRQ1CT-ND | ISO7041FQDBQRQ1 | DGTL ISOLTR 3KV 4CH GP 16-SSOP | U3 | 1 | 0 | 4.25 | 4.25
32 | 1 | 296-45314-1-ND | DAC6551AQDGKRQ1 | IC DAC 12BIT V-OUT 8VSSOP | U4 | 1 | 0 | 3.91 | 3.91
33 | 1 | 296-TLV9361QDBVRQ1CT-ND | TLV9361QDBVRQ1 | AUTOMOTIVE, SINGLE, 40-V 10.6-MH | U6 | 1 | 0 | 0.86 | 0.86
34 | 1 | 296-LM5012QDDARQ1CT-ND | LM5012QDDARQ1 | IC REG BUCK ADJ 2.5A 8SOPWR | U5 | 1 | 0 | 3.78 | 3.78
35 | 3 | 732-74650074RCT-ND | 74650074R | TERM REDCUBE M4 4PIN PCB |  | 3 | 0 | 3.68 | 11.04
36 | 1 | 160-1423-1-ND | LTST-C171GKT | LED GREEN CLEAR CHIP SMD | D2 | 1 | 0 | 0.15 | 0.15
37 | 3 | 1276-1789-1-ND | CL10C040CB8NNNC | CAP CER 4PF 50V C0G/NP0 0603 | C7 C8 C9 | 3 | 0 | 0.1 | 0.3
38 | 1 | 490-3889-1-ND | GRM32ER61E226KE15L | CAP CER 22UF 25V X5R 1210 | C15 | 1 | 0 | 1.93 | 1.93