## 工作表1
GPIO | [8 empty] | Pins | Multiplexing
Digital | [9 empty] | GPIO0 | D6 | TX0
Analog | [9 empty] | GPIO1 | D7 | RX0
SPI | [9 empty] | GPIO2 | D8 | SPI0_SCK
IIC | [9 empty] | GPIO3 | D10 | SPI0_MOSI
UART | [9 empty] | GPIO4 | D9 | SPI0_MISO
ALL PWM | [9 empty] | GPIO5 | D3 | SPI0_CSn
[10 empty] | GPIO6 | D4 | SDA1
[10 empty] | GPIO7 | D5 | SCL1
GPIO8
[9 empty] | Backside 7 | GPIO9 | D18 | SPI1_CSn
[9 empty] | Backside 5 | GPIO10 | D17 | SPI1_SCK
[9 empty] | Backside 1 | GPIO11 | D15 | SPI1_MOSI
[9 empty] | Backside 3 | GPIO12 | D16 | SPI1_MISO
GPIO13
GPIO14
GPIO15
[9 empty] | Backside 2 | GPIO16 | D14 | SDA0
[9 empty] | Backside 4 | GPIO17 | D13 | SCL0
GPIO18
[10 empty] | GPIO19 | D22
[9 empty] | Backside 6 | GPIO20 | D12 | TX1
[9 empty] | Backside 8 | GPIO21 | D11 | RX1
[10 empty] | GPIO22 | D20 |  | NEOPIX
[10 empty] | GPIO23 | D21 |  | NEO_PWR(High Active)
GPIO24
[10 empty] | GPIO25 | D19 |  | User LED(Low Active)
[10 empty] | GPIO26 | D0 | A0
[10 empty] | GPIO27 | D1 | A1
[10 empty] | GPIO28 | D2 | A2
[10 empty] | GPIO29 |  | A3 | 电池电压检测
| GPIO26 |  |  | 5V
| GPIO27 |  |  | GND
| GPIO28 |  |  | 3V3
| GPIO5 |  |  | GPIO3 |  | GPIO21 |  |  | GPIO9
| GPIO6 |  |  | GPIO4 |  | GPIO20 |  |  | GPIO10
| GPIO7 |  |  | GPIO2 |  | GPIO17 |  |  | GPIO12
| GPIO0 |  |  | GPIO1 |  | GPIO16 |  |  | GPIO11
| Unified specification for all XIAO bottom extension IOs |  |  |  |  | 8 GPIOs are new pads on the back, 2.54mm pitch, 2 rows of 2.54 SMD compatible pins
|  | Multiplexing | Funtion | Bottom Expansion IO |  | General IO | Multiplexing
| UART | RX | D11 | 1 | 8 | D18 | CSn | SPI
|  | TX | D12 | 2 | 7 | D17 | SCK
| I2C | SCL | D13 | 3 | 6 | D16 | MISO
|  | SDA | D14 | 4 | 5 | D15 | MOSI
3